## Completeness
| Frequency % |  |  |  |  | Completeness %
Parameter | Field Duplicate | Lab Duplicate | Field Blank | Lab Blank | Spike/Check Accuracy
Water Temp | 10 | 10 | na | na | na | 90
pH | 10 | 10 | na | na | 10 | 90
DO | 10 | 10 | na | na | na | 90
DO saturation | 10 | 10 | na | 10 | 10 | 90
Sp Conductance | 10 | 10 | na | 10 | 10 | 90
TSS | 10 | 5 | 10 | 5 | na | 90
TP | 10 | 5 | 10 | 5 | 5 | 90
Nitrate | 10 | 5 | 10 | 5 | 5 | 90
Ammonia | 10 | 5 | 10 | 5 | 5 | 90
E.coli | 10 | 10 | 10 | 10 | na | 90